## Sheet1
Comment | Designator | Footprint | LCSC Part #（optional）
100nF | C1,C2,C6,C7,C9 | 0805_C | C49678
10nF | C8 | 0805_C | C1710
47µF | C3,C4 | SMD,10x10mm | C164068
1000µF | C5 | SMD,8x10mm | C99833
SS14 | D1 | SMA(DO-214AC) | C2480
1N4148 | D2 | SOD-123 | C81598
AO3401A | T1,T2,T3,T4,T11,T12,T13,T15 | SOT-23-3L | C306862
AO3400A | T5,T6,T7,T8,T9,T10,T14 | SOT-23-3L | C347475
10K | R14,R21 | 0402_R | C25744
1K | R9,R10 | 0402_R | C11702
100K | R5,R6,R7,R8,R11,R13,R18 | 0402_R | C25741
100 | R1,R2,R3,R4,R15,R16,R17,R19 | 1206_R | C17901
Variable Resistor 20K | R12 | 3314J | C55069
74HC00SMD | IC1,IC5 | SOIC_14 | C5586
74HC32SMD | IC2 | SOIC_14 | C5632
LM2576HVR-5.0 | IC3 | TO-263-5 | C126037
NE555DR | IC4 | SOIC_8 | C7593
SWRB1205S-101MT | L1 | SMD,12.5x12.5x6mm(max) | C169389