## Tabelle1
Pos | Anzahl | Name | Wert | Gehäuse
1 | 1 | C1 | 100µF | 7X12R20,32_ELKO
2 | 10 | C2,C11,C12,C13,C14,C15,C16,C17,C18,C19 | 100nF | 4X8R5,08
3 | 8 | C3,C4,C5,C6,C7,C8,C9,C10 | 470pF | 4X8R5,08
4 | 1 | C20 | 220nF | 4X8R5,08
5 | 1 | C21 | 100µF | C_ELKO_RM2,54_DM7
6 | 7 | D1,D2,D3,D4,D5,D6,D13 | L-934YD-5V | LED_3MM
7 | 9 | D7,D8,D9,D10,D11,D12,D14,D15,D16 | 1N4148 | DO35
8 | 3 | IC1,IC2,IC3 | PIC18F45K22 | DIL40
9 | 1 | IC4 | 74HC4050 | DIL16
10 | 2 | IC5,IC6 | 74HCT238 | DIL16
11 | 1 | K1 | Stiftleiste_2x05_G_2,54 | Stiftleiste_2x05_G_2,54
12 | 1 | K2 | Serial | Stiftleiste_1x05_G_2,54
13 | 1 | K3 | Stiftleiste_2x02_G_2,54 | Stiftleiste_2x02_G_2,54
14 | 1 | K4 | Stecker fuer Justboom Audio | WANNENSTECKER-40-ST(#1)
15 | 1 | K5 | AKL 182-02 | AKL383-02
16 | 1 | K6 | Stiftleiste_1x03_G_2,54 | Stiftleiste_1x03_G_2,54
17 | 3 | K20,K21,K22 | Stiftleiste_2x04_G_2,54 | Stiftleiste_2x04_G_2,54
18 | 1 | P1 | J1 | J1
19 | 1 | P2 | J6 | J6
20 | 1 | P3 | J4 | J4
21 | 1 | P4 | J5 | J5
22 | 1 | P5 | J2 | J2
23 | 1 | P6 | J3 | J3
24 | 1 | PiZero1 | Raspberry PI 2B Connector (40PIN) | WANNENSTECKER-40-ST
25 | 1 | R1 | 56K | SIL9
26 | 1 | R2 | 3,3K | SIL9
27 | 2 | R3,R4 | 3,3K | R-NETZWERK_4+1
28 | 1 | R5 | 10K | POTI7-L
29 | 2 | R6,R7 | 1K | 0207
30 | 3 | R8,R9,R10 | 10K | 0207
31 | 2 | R11,R12 | 470 | 0207
32 | 1 | S1 | DIL-SCHALTER_8-POL. | DIL16-SCHALTER
33 | 1 | S2 | DIL-SCHALTER_6-POL. | DIL12-SCHALTER
34 | 1 | S3 | PHAP3301 | KURZHUBTASTER_6X6
35 | 1 | X1 | PCA9517 | SO8_SOT96-1