## lisy_mini_05_final
Pos | Name | Wert | Gehäuse
1 | C1 | 10µF | C_ELKO_RM2,54_DM7
2 | C6 | 100nF | 4X8R5,08
3 | C10 | 220nF | 4X8R5,08
4 | D1 | 1N4148 | DO35
5 | D2 | 1N4148 | DO35
6 | D3 | 1N4148 | DO35
7 | D4 | LED 20mA | LED_3MM_ROT
8 | D5 | LED 20mA | LED_3MM_GELB
9 | D6 | LED 20mA | LED_3MM_GRÜN
10 | D7 | 1N4148 | DO35
11 | D8 | 1N4148 | DO35
12 | D9 | 1N4148 | DO35
13 | D10 | 1N4148 | DO35
14 | D11 | 1N4148 | DO35
15 | D12 | 1N4148 | DO35
16 | D13 | 1N4148 | DO35
17 | D14 | 1N4148 | DO35
18 | D15 | 1N4148 | DO35
19 | D16 | 1N4148 | DO35
20 | D17 | 1N4148 | DO35
21 | D18 | 1N4148 | DO35
22 | D19 | 1N4148 | DO35
23 | D20 | 1N4148 | DO35
24 | D21 | 1N4148 | DO35
25 | D22 | 1N4148 | DO35
26 | D23 | 1N4148 | DO35
27 | K1 | Stiftleiste_2x05_G_2,54 | Stiftleiste_2x05_G_2,54
28 | K2 | Stiftleiste_2x02_G_2,54 | Stiftleiste_2x02_G_2,54
29 | K3 | Stiftleiste_1x02_G_2,54 | Stiftleiste_1x02_G_2,54
30 | K4 | AKL 182-02 | AKL383-02
31 | K5 | Stiftleiste_1x03_G_2,54 | Stiftleiste_1x03_G_2,54
32 | K6 | Serial | Stiftleiste_1x05_G_2,54
33 | K7 | Stecker fuer Justboom Audio | WANNENSTECKER-40-ST(#1)
34 | K8 | MOLEX_0952-1036 | MOLEX_0952-1036
35 | PiZero1 | Raspberry PI 2B Connector (40PIN) | WANNENSTECKER-40-ST
36 | R1 | 10K | 0207
37 | R2 | 120 | 0207
38 | R3 | 120 | 0207
39 | R4 | 120 | 0207
40 | R48 | 1K | 0207
41 | R49 | 1K | 0207
42 | R50 | 10K | TRIMMER_PT10LV
43 | S1 | DIL-SCHALTER_8-POL. | DIL16-SCHALTER
44 | S2 | DIL-SCHALTER_8-POL. | DIL16-SCHALTER
45 | S3 | PHAP3301 | KURZHUBTASTER_6X6