## Sheet1
Comment | Designator | Footprint | LCSC Part #（optional）
10uF | C3,C6,C7,C10 | CASE-A_3216 | C7171
100nF | C4,C5,C8,C9,C11,C12,C13,C14,C15,C17 | 0402_C | C1525
100nF | C16,C18,C24 | 0805_C | C49678
4,7nF | C20 | 0805_C | C1744
100uF | C23 | CASE-B_3528 | C16133
LED green | D3,D4 | LED_0603 | C72043
LED red | D6 | LED_0603 | C2286
Diode | D5 | SMBJ5.0A | C10204
AMS1117_3.3 | IC2 | SOT223 | C6186
AMS1117_2.5 | IC3 | SOT223 | C12087
AT25SF161-SHD-T | IC4 | SOIC-8_5.3x5.3x1.27P | C93710
AMS1117_1.2 | IC5 | SOT223 | C347218
EP4CE6E22I7N | IC6 | QFP144 | C188801
ULN2803AFW | IC8 | SO18 | C9683
SMD-50MHz | Q1 | SMD-7050 | C295508
10K | R1,R2,R3,R4,R6,R11 | 0402_R | C25744
Variable Resistor 10K | R5,R8 | 3314J | C36376
4,7K | R7,R13,R15,R16,R17,R18 | 0402_R | C25900
270 | R9,R10,R14 | 0805_R | C17590
3,3K | R12 | 0402_R | C25890
10K | R19 | 0402_R | C25744
Switch | S1,S2, S5, S7 | SMD-SW-4_5.1x5.1x2.0 | C318889
DIPswitchbank 04 | S3,S4,S6,S8 | Full Slide | C225009