## SYS80_Power_Supply_2.0_02-Final
Pos | Anzahl | Name | Wert | Gehäuse
1 | 1 | C1 | 470µF | D16R7,62_ELKO
2 | 1 | C2 | 47µF | D10R5,08_ELKO
3 | 1 | C3 | 100µF | D5R2,54_ELKO
4 | 1 | C4 | 1mF | D10R5,08_ELKO
5 | 4 | CR1,CR2,CR3,CR4 | 1N4004 | D_RM12,7_DM3
6 | 1 | CR5 | 62V | DO41
7 | 1 | CR6 | 18V | DO41
8 | 1 | CR7 | 8.2V | DO41
9 | 2 | D1,D2 | L-934IT | LED_3MM_ROT
10 | 1 | D3 | 1N5822 | DO201AD
11 | 2 | GEH1,GEH2 | KÜHLKÖRPER_PR_20_SE | KÜHLKÖRPER_PR_20_SE
12 | 1 | IC1 | LM2576T-**-TO220-5 RTH | TO220/5_BENT
13 | 1 | J1 | MOLEX_0952-1096 | MOLEX_0952-1096
14 | 1 | J2 | MOLEX_0952-1066 | MOLEX_0952-1066
15 | 1 | J3 | MOLEX_0952-1076 | MOLEX_0952-1076
16 | 1 | K1 | KLEMME2POL | KLEMME2
17 | 1 | L1 | WUE 7447709101 | 1210
18 | 1 | R1 | 6,8K | 0207_MET
19 | 1 | R2 | 1K | 0207
20 | 1 | R3 | 12K | 0207
21 | 1 | R4 | 33 | 0207_MET
22 | 1 | R5 | 10K | 0207
23 | 1 | R6 | 620 | 0207_MET
24 | 1 | R7 | 620 | 0207
25 | 1 | R8 | 180 | 0207
26 | 1 | T1 | TIP31C | TO220
27 | 1 | T2 | 2N5551 | TO92
28 | 4 | TP1,TP2,TP4,TP5 | Stiftleiste_1x01_G_2,54 | Stiftleiste_1x01_G_2,54