## Sheet1
Comment | Designator | Footprint | LCSC Part #（optional）
100nF | C38,C39,C40,C41,C42,C43,C44,C45,C73 | 0805_C | C49678
470pF | C1,C2,C3,C4,C5,C6,C7,C8,C9,C10,C11,C12,C13,C14,C15,C16,C17,C18,C19,C20,C21,C22,C23,C24,C25,C26,C27,C28,C29,C30,C31,C32,C33,C34,C35,C36,C48,C49,C50,C51,C52,C53,C54,C55,C56,C57,C58,C59,C60,C62,C63,C65,C66,C67,C68,C69,C70,C71,C72 | 0805_C | C1743
3.3NF | C61,C64 | 0805_C | C53175
680pF | C37 | 0805_C | C53150
10nF | C46,C47 | 0805_C | C1710
1N4148W | D1,D2,D3,D4,D5,D6,D7,D8,D9,D10,D11,D12,D13,D14,D15,D16,D17,D18,D19,D20,D21,D22,D23,D24,D25,D26,D27,D28,D29,D30,D31,D32,D33,D34,D35,D36,D37,D38,D39 | SOD-123 | C81598
1.2K | R10,R11,R12,R13,R14,R15,R16,R17,R18,R19,R20,R21,R22,R23,R24,R25,R26,R27,R28,R29,R30,R31,R32,R33,R34,R35,R36,R58,R59,R73,R74,R75,R76,R77,R78,R79,R80,R81,R82,R83,R84,R85,R87,R88,R90,R91,R92,R93,R94,R95,R96,R97 | 0805_R | C17379
470Ohm | R1,R2,R3,R4,R9 | 0805_R | C17710
330Ohm | R5,R6,R7,R8 | 0805_R | C17630
2K | R37,R40,R102,R103,R104,R105,R106,R107 | 1206_R | C17944
150K | R38 | 0805_R | C17470
1.5M | R41 | 0805_R | C26110
8.2K | R39 | 0805_R | C17828
10K | R51,R52,R53,R54,R55,R56,R57 | 0805_R | C17414
3.3K | R42,R43,R44,R45,R46,R47,R48,R49,R50 | 0805_R | C26010
56K | R60,R61,R62,R63,R64,R65,R66,R67,R68,R69,R70,R71,R72 | 0805_R | C17756
100Ohm | R86,R89 | 0805_R | C17408
150Ohm | R98,R99,R100,R101 | 0805_R | C17471
74HC4050D,653 | IC7,IC8,IC9 | SOIC-16 | C43181
CD4049UBDR | IC1 | SOIC-16 | C22429
74HC244D,653 | IC2,IC3,IC4,IC6 | SOIC-20 | C5622
AT25256B-SSHL-T | IC5 | SOIC-8 | C36901
LED green | D42,D43 | LED_0805 | C2297
LED red | D41 | LED_0805 | C2296
LED yellow | D40 | LED_0805 | C2296