## Sheet1
Comment | Designator | Footprint | JLCPCB Part #（optional）
100nF | C1,C2,C3,C4,C5,C6,C7,C8,C9,C10,C11 | 0805_C | C49678
100uF | C12 | CASE-B_3528 | C16133
1000µF | C13 | SMD,8x10mm | C620261
10nF | C15, C16 | 0603_C | C57112
LED red | D1 | LED_0603 | C2286
SS14 | D2 | SMA(DO-214AC) | C2480
1N4148 | D3 | SOD-123 | C81598
1N4004W | D4,D5,D6,D7 | SOD-123F | C162734
74HC595D | IC1,IC2,IC4,IC5,IC6,IC7,IC8,IC9,IC10,IC11 | SOIC-16 | C5947
LM2576S-5.0(UMW) | IC12 | TO-263-5 | C347413
SWRB1205S-101MT | L1 | SMD,12.5x12.5x6mm(max) | C169389
47 | R1,R2,R3,R4,R6,R7,R8,R16,R17,R18,R19,R20,R21,R22,R23,R24,R25,R26,R27,R28,R29,R30,R31,R32,R33,R34,R35,R36,R37,R38,R39,R40,R41,R42,R43,R44,R45,R46,R47,R48,R49,R50,R51,R52,R53,R54,R55,R56,R57,R58,R59,R60,R61,R62,R63,R64,R65,R66,R67,R68,R69,R70,R71,R72,R73,R74,R75,R76,R77,R78,R79,R80,R81,R82,R83,R84,R85,R86,R87,R88,R89,R90,R91,R92,R93 | 1206_R | C25384
100K | R5,R9,R10,R11,R12,R13,R14,R15 | 0402_R | C25741
10K | R94,R95,R97,R98 | 0805_R | C17414
470 | R96 | 0805_R | C17710
AO3401A | T1,T2,T3,T4,T6,T7,T8,T9,T17,T18,T19,T20,T21,T22,T23,T24,T25,T26,T27,T28,T29,T30,T31,T32,T33,T34,T35,T36,T37,T38,T39,T40,T41,T42,T43,T44,T45,T46,T47,T48,T49,T50,T51,T52,T53,T54,T55,T56,T57,T58,T59,T60,T61,T62,T63,T64,T65,T66,T67,T68,T69,T70,T71,T72,T73,T74,T75,T76,T77,T78,T79,T80,T81,T82,T83,T84,T85,T86,T87,T88,T89,T90,T91,T92,T93 | SOT-23-3L | C15127
AO3400A | T5,T10,T11,T12,T13,T14,T15,T16 | SOT-23-3L | C20917
Tacticle Switch | S1 | KEY-TH_4P | C393938
DIP40 Socket | IC3 | DIP-40 | C2332
TA-02 | S2 | SW-TH_TA-02R | C882872
Stiftleiste_1x05_G_2,54 | K3 | Stiftleiste_1x05_G_2,54 | C124379
Stiftleiste_2x03_G_2,54 | K4 | Stiftleiste_2x03_G_2,54 | C358692