## Tabelle1
Comment | Designator | Footprint | JLCPCB Part #
100n | C101,C201,C301,C401,C501,C601,C703,C804 | C_0805_2012Metric | C49678
10u 25V X5R | C602,C603,C604,C605 | C_0805_2012Metric | C15850
10n | C701 | C_0805_2012Metric | C1710
2n2 C0G | C702 | C_0805_2012Metric | C28260
220u 63V FR | C801 | CP_Radial_D10.0mm_P5.00mm | C780085
100n 100V | C802 | C_1206_3216Metric | C1945
1000u 16V FR | C803 | CP_Radial_D10.0mm_P5.00mm | C88751
BAT54C | D101,D102,D103,D104,D201,D202,D203,D204,D301,D302,D303,D304,D401,D402,D403,D404,D501,D502,D503,D504,D601,D602,D603,D604 | SOT-23 | C14308
1N4148W | D701,D702 | D_SOD-123 | C81598
1N4007 | D801,D802,D803,D804,D805,D806,D807,D808 | D_DO-41_SOD81_P10.16mm_Horizontal | C106903
SS36A | D809 | D_SMA | C698867
74HC541D | IC1,IC2,IC3,IC4,IC5 | SOIC-20W_7.5x12.8mm_P1.27mm | C22374069
74HC540D | IC6 | SOIC-20W_7.5x12.8mm_P1.27mm | C41430938
NE555D | IC7 | SOIC-8_3.9x4.9mm_P1.27mm | C7593
LM2576HVS-5.0 | IC8 | TO-263-5_TabPin3 | C41906
JP1 | JP1 | PinHeader_1x02_P2.54mm_Vertical | C124375
100u SWRB1205S-101MT | L1 | L_Sunlord_SWRB1205S | C169389
22k 1% | R101,R102,R103,R104,R105,R106,R107,R108,R201,R202,R203,R204,R205,R206,R207,R208,R301,R302,R303,R304,R305,R306,R307,R308,R401,R402,R403,R404,R405,R406,R407,R408,R501,R502,R503,R504,R505,R506,R507,R508 | R_Axial_DIN0207_L6.3mm_D2.5mm_P10.16mm_Horizontal | C119354
150 | R111,R112,R113,R114,R115,R116,R117,R118,R211,R212,R213,R214,R215,R216,R217,R218,R311,R312,R313,R314,R315,R316,R317,R318,R411,R412,R413,R414,R415,R416,R417,R418,R511,R512,R513,R514,R515,R516,R517,R518 | R_0805_2012Metric | C17471
47k 1% | R601,R602,R603,R604,R605,R606,R607,R608 | R_Axial_DIN0207_L6.3mm_D2.5mm_P10.16mm_Horizontal | C119362
1k | R611,R612,R613,R614,R615,R616,R617,R618,R703 | R_0805_2012Metric | C17513
2k2 | R701,R702 | R_0805_2012Metric | C17520
470 | R704 | R_0805_2012Metric | C17710
100k | R705 | R_0805_2012Metric | C149504
8x10k | RN11,RN12,RN13,RN14,RN15 | R_Array_SIP9 | C8692
8x8k2 | RN6 | R_Array_SIP9
8x100k | RN7 | R_Array_SIP9 | C9108
10k PT6 | RV1 | Potentiometer_Piher_PT-6-H_Horizontal
AO3400A | T101,T102,T103,T104,T105,T106,T107,T108,T201,T202,T203,T204,T205,T206,T207,T208,T301,T302,T303,T304,T305,T306,T307,T308,T401,T402,T403,T404,T405,T406,T407,T408,T501,T502,T503,T504,T505,T506,T507,T508,T701 | SOT-23 | C20917
AO3401A | T601,T602,T603,T604,T605,T606,T607,T608 | SOT-23 | C15127