## Sheet1
Comment | Designator | Footprint | LCSC Part #（optional）
Switch 6x6x5 mm SMD, 4 pins | BTN1,BTN2,DFU,RESET | SMD | C83206
Tantalum capacitor, 1uF, 16V, A3216 | C1,C13,C15 | CASE-A-3216 | C7174
Capacitance, 1uF, 16V, 0805 | C30,C31,C32,C33 | C_0805 | C28323
Tantalum capacitor, 2u2, 35V, 3528 | C11 | CASE-B-3528 | C874135
Capacitance, 100n, 16V, 0805 | C2,C7,C8,C10,C12,C14,C16,C23,C24,C34,C37,C40,C41 | C_0805 | C49678
Capacitance, 2u2, 16V, 0805 | C3,C4 | C_0805 | C377773
Capacitance, 47p, 50V, 0805 | C35,C17,C18,C19,C20,C21,C26,C29 | C_0805 | C14857
Capacitance, 1u, 50V, 1206 | C36,C38,C44,C46 | C_1206 | C1848
220uF/50V Aluminum Electrolytic Capacitors – 105c 10X10 | C39 | SMD,D10xL10mm | C251038
330uF/25V Aluminum Electrolytic Capacitors – 105c 10X10 | C45 | SMD,D10xL10mm | C125978
Capacitance, 22p, 50V, 0805 | C5,C6 | C_0805 | C1804
Capacitance, 2u2, 50V, 1206 | C9,C22,C25 | C_1206 | C50254
BAT60JFILM | D1 | SOD-323 | C133103
SK54 | D2,D3,D4 | DO-214AA(SMB) | C669018
SN74LS123DR | IC1 | SOIC-16 | C234231
XL4015E1 | IC2 | TO-263-5 | C51661
LD39150DT33-R | IC3 | TO-252(DPAK) | C155559
connector 2x7 male | J2 | IDC-TH-2X7P | C11215
FCM1608KF-601T03 | L1 | 0603 | C127281
47uH/5A | L3A | SMD | C5127466
LED, 0805, red | LD1 | 0805 | C84256
LED, 0805, yellow | LD2 | 0805 | C2296
LED, 0805, blue | LD3 | 0805 | C98225
LED, 0805, green | POWER | 0805 | C2297
Crystal 8MHz | Q1 | HC-49S-SMD | C12674
Resistance, 0805, 470R | R1 | R_0805 | C17710
Resistance, 0805, 22R | R18,R19 | R_0805 | C17561
Resistance, 0805, 0R | R2,R6,R33 | R_0805 | C17477
Resistance, 0805, 1k | R20 | R_0805 | C17513
Resistance, 0805, 680 | R28,R29,R30 | R_0805 | C17798
Resistance, 0805, 100k | R3,R5,R15,R16 | R_0805 | C149504
Resistance, 1206, 11k | R31 | R_0805 | C352276
Resistance, 1206, 3k9 | R32 | R_0805 | C17614
Resistance, 0805, 47R | R4, R8 | R_0805 | C17714
Resistance, 0805, 10k | R17,R21,R22,R23,R24,R25,R26 | R_0805 | C17414
Resistance, 0805, 220 | R7,R9,R10,R11,R12,R13,R14,R27 | R_0805 | C17557
CH3.96-4A | SAM1, WPC1 | Plugin,P=3.96mm | C10379
TF-115 | SD | SMD | C266620
Mini-USB | ST1 | Plugin | C6331166
STM32F427VIT6 | STM32 | LQFP-100(14x14) | C57097
MAX232DR | U1 | SOIC-16 | C158068
KF301-5.0-2P | X1 | Plugin,P=5mm | C474881