## Sheet1
Comment | Designator | Footprint | LCSC Part #（optional）
100nF | C1,C2,C3,C4,C5,C6,C9,C10,C13 | 0402_C | C1525
22uF | C8,C11,C12 | CASE-A_3216 | C11366
Led green | D3 | LED_0603 | C5274137
Led yellow | D2,D4,D5 | LED_0603 | C72038
DC power connector | K1 | DIP | C381116
Straight Square Pins 2.5mm 2x14 | P1,P2,P3,P4 | conn_2x14 | C2894975
IDC Connectors 5x2 | P5 | IDC-TH_10P-P2.54_C5665 | C5665
PZ254V-11-02P | P8 | CONN_2,1x2 | C492401
5.6K | R1,R2,R3,R9 | 0402_R | C25908
10K | R4,R5,R6,R7 | 0402_R | C25744
1K | R8,R11,R12 | 0402_R | C11702
GT-TC060A-H025-L1 | S1 | SMD | C5117870
EP2C5T144C8N | U2 | TQFP-144 | C968698
IS25LP016D(EPCS16) | U3 | SOIC-8-208mil | C2062840
AMS1117_1.2 | U4 | SOT223 | C347218
AMS1085_3.3 | U5 | TO-263 | C45908
SMD-50MHz | U6 | SMD-7050 | C295508