## Sheet1
Comment | Designator | Footprint | LCSC Part #（optional）
100nF | C1,C2,C3,C4,C5,C6,C7,C8,C11,C14 | 0402_C | C1525
22uF | C9,C10,C12,C13 | CASE-A_3216 | C11366
Led green | D1 | LED_0603 | C72043
Led red | D2,D3,D4 | LED_0603 | C2286
IS25LP016D(EPCS16) | IC1 | SOIC8-280mil | C2062840
EP4CE6F17C8N | IC2 | FBGA-256 | C34410
AMS1117_1.2 | IC3 | SOT223 | C347218
AMS1117_2.5 | IC4 | SOT223 | C2891838
CH340C | IC5 | SO-16 | C84681
SMD-50MHz | Q1 | SMD-7050 | C295508
5.6K | R1,R8,R9,R10 | 0402_R | C25908
10K | R2,R3,R4,R5,R6,R7 | 0402_R | C25744
AMS1085_3.3 | U1 | TO-263 | C45908
U254-051T-4BH23-S2S | J1 | USB_2_0 | C482361
GT-TC060A-H025-L1 | S1 | SMD | C5117870
MK-12C02-G020 | S2 | SMD | C963206
Straight Square Pins 2.5mm 2x14 | P1,P2,P3,P4 | conn_2x14 | C2894975
IDC Connectors 5x2 | P5 | IDC-TH_10P-P2.54_C5665 | C5665
PZ254V-11-02P | P6 | CONN_2,1x2 | C492401