## Sheet1
Comment | Designator | Footprint | LCSC Part #（optional）
100nF | C1,C2,C3,C4,C5,C8,C9,C12,C13,C14 | 0402_C | C1525
22uF | C6,C7,C10,C11 | CASE-A_3216 | C11366
LED yellow | D1,D2, D3,D4,D5 | LED_0603 | C72038
EP4CE6E22C8N | IC1 | PQFP-144 | C36238
IS25LP016D(EPCS16) | U1 | SOIC8-280mil | C2062840
AMS1117_1.2 | U2 | SOT223 | C347218
AMS1085_3.3 | U3 | TO-263 | C444380
AMS1117_2.5 | U4 | SOT223 | C5346134
SMD-50MHz | Q1 | SMD-7050 | C70528
4.7K | R1,R2,R3,R9,R10 | 0402_R | C25900
10K | R4,R5,R6,R7,R8 | 0402_R | C25744
5.1K | R11,R12 | 0402_R | C25905
GT-TC060A-H025-L1 | S1 | SMD | C5117870
Straight Square Pins 2.5mm 2x14 | P1,P2,P3,P4 | conn_2x14 | C2894975
IDC Connectors 5x2 | P5 | IDC-TH_10P-P2.54_C5665 | C132435
PZ254V-11-02P | P6 | CONN_2,1x2 | C492401
USB-TYPE-C 6P | J1 | SMD | C456012