## Tabelle1
Comment | Designator | Footprint | JLCPCB Part #
IC_Socket_20 | IC18,IC24,IC25,IC26,IC14,IC6,IC19,IC21 | DIL20 | C2328
WANNENSTECKER-10-ST | K1 | WANNENSTECKER-10-ST | C5665
DIL-SCHALTER_8-POL. | S3,S4,S5 | DIL16-SCHALTER | C559143
74HC4049 | IC1,IC3 | DIL16 | C2326
PHAP3301 | S6,S7,S8,S10 | KURZHUBTASTER_6X6 | C83205
74HC154 | IC15,IC23 | SOIC24/WB7,5/P1,27 | C2832236
100nF | C40,C33,C1,C12,C53,C28,C35,C37,C46,C42,C49,C52,C30,C32,C25,C38,C44,C48,C43,C50,C54,C55,C20,C21 | 0805 | C49678
DIL-SCHALTER_4-POL. | S1,S2 | DIL8-SCHALTER | C559139
1N4148W+ | D12,D15,D18,D22,D25,D28,D31,D34,D13,D16,D19,D23,D26,D29,D32,D35,D14,D17,D20,D24,D27,D30,D33,D36,D21,D8,D7,D10,D11,D9 | SOD123 | C81598
SMD-R0603-02 | D38 | 0603-D | C2290
1,5K | R32,R33,R19 | 0805 | C4310
FM25CL64B | IC10 | SO8_SOT96-1 | C9830
TF-01A | J1 | TF-01A | C91145
SMD-R0603-02 | D37 | 0603-D | C2286
4,7K | R9,R11,R5,R23,R24,R26,R31,R30,R29,R28,R27,R6,R7,R8,R4,R3,R2,R1 | 1206 | C17936
470pF | C11,C10,C7,C2,C3,C5,C15,C16,C17,C19 | 0603 | C1620
10K | R34,R35,R36,R37,R38,R39,R40,R41,R50,R49,R48,R47,R42,R44,R46,R45 | 0402 | C25744
74HC175D | IC7,IC9,IC8,IC12,IC11,IC17,IC16,IC22,IC20 | SO16_SOT109-1 | C6829
IRL540 | T5,T6,T7,T8,T9,T10,T11,T12 | TO220 | C263001
470 | R14,R20 | 0805 | C17710
1N5404 | D1,D2 | DO201AD | C3061
MOLEX_0952-1086 | P3 | MOLEX_0952-1086 | C10383
MOLEX_0952-1076 | P6 | MOLEX_0952-1076 | C138435
TAJB107K006RNJ | C26 | CAPPM3528X210N | C16133
10K | R25 | 1206 | C17902
LM2576S-5.0-MS | IC2 | NCP5663DSADJR4G | C5174626
FXL1360-101-M | L1 | FXL1360-101-M | C526033
SS14 | D3 | SMA | C2480
SMD-R0603-02 | D6,D5,D4 | 0603-D | C434423
3,3K | R15 | 0805 | C26010
1mF | C8 | D10R5,08_ELKO | C88751
2,2mF | C4 | D16R7,62_ELKO | C95096
100µF | C9 | D8R3,81_ELKO | C2749
KÜHLKÖRPER_JLC_C98922 | GEH1 | KÜHLKÖRPER_JLC_C4657 | C4657
620 1W | R17 | 0411 | C479267
8,2V | CR1 | SOD123 | C12761
18V | CR3 | SOD123 | C235988
M7 | CR2 | DO214AC_M7 | C95872
DBS107G | BR1 | Taiwan_DBS | C5377
TL783CKC | IC5 | TO220 | C96088
22K 1W | R13 | 0411 | C385353
200 6W | R10 | 9X24R20,32 | C334296
10µF 100V | C23,C18 | D7R3_ELKO | C88779
220µF 100V | C22 | D13R5,08_ELKO | C106683
10nF | C27,C29,C36,C34,C45,C41,C51,C47,C31 | 0603 | C57112
BSP295 | Q5,Q6,Q1,Q2,Q3,Q4,Q7,Q8,Q9,Q10,Q11,Q12,Q13,Q14,Q15,Q16,Q17,Q18,Q19,Q20,Q21,Q22,Q23,Q24,Q25,Q26,Q27,Q28,Q29,Q30,Q31,Q32,Q33,Q34,Q35,Q36 | SOT230P700X190-4N | C7472942
TDA7267 | IC4 | DIL8 | C72129
47µF | C14 | D6R2,54_ELKO | C45074
100µF | C13 | D5R2,54_ELKO | C108856
470µF | C6 | D10R5,08_ELKO | C411226
20K | R22,R18 | POTI_3386P | C118935
KLEMME2POL | SP1 | KLEMME2 | C2683161
3,3K | R21 | 0402 | C25890
150K | R12 | 0603 | C22807
4,7nF | C24 | 0805 | C1744
DIL-SCHALTER_3-POL. | S9 | DIL6-SCHALTER | C559138
12K | R16 | 0805 | C17444
CDSOD323-T05C | D39,D40,D41,D42,D43,D44,D45,D46,D47,D48 | SOD323 | C5449098
100 | R43,R51,R52,R53,R54,R91,R92,R93,R94,R95,R96,R97,R98 | 0402 | C25076
1K | R56,R55,R57,R58,R59,R60,R61,R62,R63,R64,R65,R66,R67,R68,R69,R70,R71,R72,R73,R74,R75,R76,R77,R78,R79,R80,R81,R82,R83,R84,R85,R86,R87,R88,R89,R90 | 0402 | C11702
Female Header 28X2 | K15,K16,K17,K18 | HDR-TH_28P-P2.54 | C2897415
Female Header 5X2 | K19 | HDR-TH_10P-P2.54 | C492399
Female Header 2X1 | K20 | HDR-TH_2P-P2.54 | C49661