## Tabelle1
Comment | Designator | Footprint | JLCPCB Part #
74HC240 | IC25,IC26,IC14 | DIL20 | C2328
74HCT244 | IC18,IC24 | DIL20 | C2328
WANNENSTECKER-10-ST | K1 | WANNENSTECKER-10-ST | C5665
DIL-SCHALTER_8-POL. | S3,S4,S5 | DIL16-SCHALTER | C99413
74HCT240 | IC6,IC19,IC21 | DIL20 | C2328
74HC4049 | IC1,IC3 | DIL16 | C2326
PHAP3301 | S6,S7,S10 | KURZHUBTASTER_6X6 | C393938
74HC154 | IC15,IC23 | SOIC24/WB7,5/P1,27 | C2832236
100nF | C40,C33,C1,C12,C53,C28,C35,C37,C46,C42,C49,C52,C30,C32,C25,C38,C44,C48,C43,C50,C54,C55,C20,C21,C39 | 0805 | C49678
DIL-SCHALTER_4-POL. | S1,S2 | DIL8-SCHALTER | C92645
1N4148W+ | D12,D15,D18,D22,D25,D28,D31,D34,D13,D16,D19,D23,D26,D29,D32,D35,D14,D17,D20,D24,D27,D30,D33,D36,D21,D8,D7 | SOD123 | C81598
SMD-R0603-02 | D38,D39 | 0603-D | C72038
1,5K | R32,R33,R43,R19 | 0805 | C4310
M95256 | IC10 | SO8_SOT96-1 | C221504
TF-01A | J1 | TF-01A | C91145
SMD-R0603-02 | D37 | 0603-D | C2286
4,7K | R9,R11,R5,R23,R24,R26,R31,R30,R29,R28,R27,R6,R7,R8,R4,R3,R2,R1 | 1206 | C17936
470pF | C11,C10,C7,C2,C3,C5,C15,C16,C17,C19 | 1206 | C1868
10K | R34,R35,R36,R37,R38,R39,R40,R41,R50,R49,R48,R47,R42,R44,R46,R45 | 0402 | C25744
74HC175D | IC7,IC9,IC8,IC12,IC11,IC17,IC16,IC22,IC20 | SO16_SOT109-1 | C6829
VNP10N07-E | T5,T6,T7,T8,T9,T10,T11,T12 | TO220 | C263001
470 | R14,R20 | 0805 | C17710
1N5404 | D1,D2 | DO201AD | C3061
MOLEX_0952-1086 | P3 | MOLEX_0952-1086 | C138436
MOLEX_0952-1076 | P6 | MOLEX_0952-1076 | C138435
TAJB107K006RNJ | C26 | CAPPM3528X210N | C16133
10K | R25 | 1206 | C17902
LM2576HVS5-0 | IC2 | NCP5663DSADJR4G | C5174626
FXL1365-101-M | L1 | FXL1365-101-M | C5359281
SS14 | D3 | SMA | C2480
SMD-R0603-02 | D6,D5,D4 | 0603-D | C22371298
3,3K | R15 | 0805 | C26010
1mF | C8 | D10R5,08_ELKO | C167119
2,2mF | C4 | D16R7,62_ELKO | C95096
100µF | C9 | D8R3,81_ELKO | C2749
KÜHLKÖRPER_JLC_C98922 | GEH1 | KÜHLKÖRPER_JLC_C4657 | C4657
620 1W | R17 | 0411 | C479267
8,2V | CR1 | SOD123 | C411176
18V | CR3 | SOD123 | C382948
M7 | CR2 | DO214AC_M7 | C95872
DBS107G | BR1 | Taiwan_DBS | C5377
TL783CKC | IC5 | TO220 | C96088
22K 2W | R13 | 0411 | C1366045
200 6W | R10 | 9X24R20,32 | C334296
10µF 100V | C23,C18 | D7R3_ELKO | C134618
220µF 100V | C22 | D13R5,08_ELKO | C106683
10nF | C27,C29,C36,C34,C45,C41,C51,C47,C31 | 0603 | C57112
VNL5160N3TR-E | Q5,Q6,Q3,Q4,Q7,Q8,Q9,Q10,Q11,Q12,Q13,Q14,Q15,Q16,Q17,Q18,Q19,Q20,Q21,Q22,Q23,Q24,Q25,Q26,Q27,Q28,Q29,Q30,Q31,Q32,Q33,Q34,Q35,Q36 | SOT230P700X190-4N | C262999
BSP318S | Q1,Q2 | SOT230P700X190-4N | C7472941
TDA7267 | IC4 | DIL8 | C72129
47µF | C14 | D6R2,54_ELKO | C45074
100µF | C13 | D5R2,54_ELKO | C108856
470µF | C6 | D10R5,08_ELKO | C411226
20K | R22,R18 | POTI_3386P | C118935
FPGA Reset | S8 | KURZHUBTASTER_6X6 | C393938
KLEMME2POL | SP1 | KLEMME2 | C8269
3,3K | R21 | 0402 | C25890
150K | R12 | 0603 | C22807
4,7nF | C24 | 0805 | C1744
DIL-SCHALTER_3-POL. | S9 | DIL6-SCHALTER | C559138
CH340C | IC13 | SO16 | C84681
USB Mini | J5 | 548190519 | C6331166
1N4148W | D10,D11,D9 | SOD123+ | C81598
12K | R16 | 0805 | C17444
Female Header 28X2 | K15,K16,K17,K18 | HDR-TH_28P-P2.54 | C2897415
Female Header 5X2 | K19 | HDR-TH_10P-P2.54 | C492442
Female Header 2X1 | K20 | HDR-TH_2P-P2.54 | C49661