## Sheet1
Comment | Designator | Footprint | LCSC Part #（optional）
bridge rectifier | BR1 | DBS | C5377
220uF 100V | C1 | Radial,13X20mm | C106683
10uF 100V | C2,C39 | Radial,6.3X11mm | C134618
470pF | C3,C5,C7,C8,C9,C10,C12,C13,C14,C15 | 1206_C | C1868
100nF | C4,C6,C11,C16,C17,C18,C19,C20,C21,C22,C23,C24,C25,C29,C30,C31,C32,C33,C34,C35,C36,C37 | 0805_C | C49678
1000uF 16V | C26 | Radial,10X16mm | C88751
100uF 50V | C27 | Radial,8x12mm | C2749
100uF | C28 | CASE-B_3528 | C16133
2200uF 35V | C38 | CAP-TH | C238363
10nF | C40,C41,C42,C43,C44,C45,C46,C47,C48 | 0603_C | C57112
Diode 1A | CR1 | SMA,DO-214AC | C95872
MM1W18 | CR2 | SOD-123 | C382948
LBZT52C8V2T1G | CR3 | SOD-123 | C12761
1N4148 | D1,D2,D6,D7,D8,D9,D10,D11,D12,D13,D14,D15,D16,D17,D18,D19,D20,D21,D22,D23,D24,D25,D26,D27,D28,D34,D36 | SOD-123 | C81598
Led red | D5 | LED_0603 | C2286
LED yellow | D3,D4 | LED_0603 | C72038
Led green | D29,D30,D33 | LED_0603 | C434423
1N5404 | D31,D32 | DO-201AD | C3061
SS14 | D35 | SMA(DO-214AC) | C2480
Heatsink | GEH1 | 32*7*22 | C4657
M95256-WMN6TP | IC1 | SO-8 | C221504
DIP16 Socket | IC2,IC3,IC7,IC9 | DIP-16 | C2326
DIP20 Socket | IC4,IC5,IC8, IC10, IC11,IC12 | DIP-20 | C2328
74HC154D,653 | IC6,IC13 | SOIC-24 | C13758
SN74HC175DR | IC14,IC15,IC16,IC19,IC20,IC21,IC22,IC23,IC24 | SOIC-16 | C6829
DIP18 Socket | IC17,IC18,IC25,IC26,IC27,IC28,IC29,IC30 | DIP-18 | C2327
LM2576S-5.0 | IC31 | TO-263-5 | C2920854
TL783CKCSE3 | IC32 | TO-220 | C96088
Micro SD | J1 | SMD | C91145
IDC Connectors 5x2 | K1 | IDC-TH_10P-P2.54_C5665 | C5665
Female Header 28X2 | K15,K16,K17,K18 | HDR-TH_28P-P2.54 | C60375
Female Header 5X2 | K19 | HDR-TH_10P-P2.54 | C124423
Female Header 2X1 | K20 | HDR-TH_2P-P2.54 | C49661
SWRB1205S-101MT | L1 | SMD,12.5x12.5x6mm(max) | C169389
4,7K | R1,R2,R3,R4,R5,R6,R7,R11,R12,R13,R14,R15,R16,R17,R18,R19,R20,R21 | 1206_R | C17936
470 | R8,R9,R10,R31, R36,R39 | 0805_R | C17710
10K | R22,R23,R24,R25,R26,R27,R28,R29,R35,R40,R41,R42,R43,R44,R45,R46,R47,R48,R49,R50 | 0402_R | C25744
4,7K 1W | R30 | Axial,3.3X9.2mm | C385387
220Ohm 5W | R32 | RES-TH | C334296
22K 1W | R33 | Axial,3.3X9.2mm | C385353
620Ohm 1W | R34 | 0207_R | C479267
1K | R37 | 0805_R | C17513
10K | R38 | 1206_R | C17902
TA-04 | S1,S2 | 4P-2.54mm-DIP | C559139
TA-08 | S3,S4,S5 | 8P-2.54mm-DIP | C559143
Tacticle Switch | S6,S7 | KEY-TH_4P | C393938
IRLU120NPBF | T1,T2,T3,T4 | TO-251 | C3026
IRL540NPBF | T5,T6,T7,T8,T9,T10,T11,T12 | TO-220-3 | C5240567
CH3.96-8A | P3 | SIP-8_9.7x31.8x3.96P | C10383
CH3.96-7A | P6 | CONN-TH_CH3.96-7A | C10382