## Tabelle1
Comment | Designator | Footprint | JLCPCB Part #
74HC138N | IC17,IC18,IC11,IC14 | SOIC16_WB3,9_P1,27 | C5602
74HCT240N | IC20,IC21,IC12,IC16,IC4 | DIL20 | C1548108
100nF | C30,C29,C18,C26,C22,C17,C15,C16,C20,C24 | 4X8R5,08 | C84772
DIL-SCHALTER_8-POL. | S1,S2,S3,S4 | DIL16-SCHALTER | C559143
74HC00 | IC1,IC3 | DIL14 | C2902
74HC32N | IC13 | SOIC14_WB3,9_P1,27 | C5632
74HCT244N | IC10,IC15,IC19 | DIL20 | C347587
74HCT139N | IC8 | SOIC16_WB3,9_P1,27 | C132996
74HCT08N | IC9 | DIL14 | C273646
74HC4049 | IC6,IC7 | DIL16 | C2862959
WANNENSTECKER-10-ST | K1 | WANNENSTECKER-10-ST | C5665
1N4148W+ | D2,D6,D10,D14,D18,D22,D26,D30,D3,D7,D11,D15,D19,D23,D27,D31,D4,D8,D12,D16,D20,D24,D28,D32,D5,D9,D13,D17,D21,D25,D29,D33,D35,D36,D37,D38,D39,D40,D41,D42,D43,D44,D45,D46,D47,D48,D49,D50 | SOD123 | C917030
10K | R13,R11,R10,R8,R7,R4,R3,R14,R22,R21,R20,R23 | 0402 | C25744
TAJB107K006RNJ | C1 | CAPPM3528X210N | C16133
100nF | C4,C6,C2,C9,C14,C19,C21,C23,C25,C27,C28,C34,C36,C74 | 0805 | C49678
1K | R26,R27,R28,R29,R30,R31,R32,R33,R34,R24,R6,R18 | 1206 | C4410
4,7K | R37,R38,R36,R35,R1,R2,R5,R9,R12,R15,R16,R17,R19 | 1206 | C17936
74HC04 | IC5 | DIL14 | C507192
DIL-SCHALTER_6-POL. | S6,S8 | DIL12-SCHALTER | C559141
DIL-SCHALTER_4-POL. | S7 | DIL8-SCHALTER | C92645
470pF | C13,C12,C11,C10,C8,C7,C5,C3 | 1206 | C1868
TF-01A | J1 | TF-01A | C91145
M95256-RDW | IC2 | SOIC8_WB3,9_P1,27 | C221504
SMD-R0603-02 | D1,D34,D51 | 0603-D | C72038
PHAP3301 | S5 | KURZHUBTASTER_6X6 | C393938
TDA7267 | IC22 | DIL8 | C72129
47µF | C31 | D6R2,54_ELKO | C45074
100µF | C32 | D5R2,54_ELKO | C108856
470µF | C33 | D10R5,08_ELKO | C2165454
20K | R39,R42 | POTI_3386P | C118935
3,3K | R40 | 0402 | C25890
150K | R41 | 0603
4,7nF | C35 | 0805 | C1744
CH340C | IC23 | SO16 | C84681
USB Mini | J5 | 548190519 | C240850
Stiftleiste_1x02_G_2,54 | K6 | Stiftleiste_1x02_G_2,54 | C492401
K2X04_BUCHSE | K2 | 2X04_BUCHSE | C2834799
Stiftleiste_2x03_G_2,54 | K4 | Stiftleiste_2x03_G_2,54 | C492420
Female Header 28X2 | K15,K16,K17,K18 | HDR-TH_28P-P2.54 | C2897415
Female Header 5X2 | K19 | HDR-TH_10P-P2.54 | C492399
Female Header 2X1 | K20 | HDR-TH_2P-P2.54 | C49661