## Tabelle1
Comment | Designator | Footprint | JLCPCB Part #
74HC138SMD | IC16,IC17 | DIL16 | C5602
74HCT240N | IC18,IC19,IC8,IC4,IC1 | DIL20 | C1548108
DIL-SCHALTER_8-POL. | S1,S2,S3,S4 | DIL16-SCHALTER | C559143
74HC00N | IC10,IC9 | DIL14 | C507194
74HC32N | IC12 | SOIC14_WB3,9_P1,27 | C5632
74HCT244N | IC20,IC21,IC22 | DIL20 | C347587
74HC08 | IC5 | SOIC-14 | C5593
WANNENSTECKER-10-ST | K1 | WANNENSTECKER-10-ST | C492442
74HC240SMD | IC14 | TSSOP20 | C543088
74HC238SMD | IC11,IC13 | SO16_SOT109-1 | C68225
74HC139SMD | IC2 | SO16_SOT109-1 | C132996
TF-01A | J3 | TF-01A | C91145
M95256-WMN | IC15 | SO8_SOT96-1 | C133775
100nF | C37,C9,C12,C16,C27,C28,C20,C32,C33,C36,C38,C15,C11,C41,C42,C39,C40,C45,C44,C43,C31,C34,C35,C30,C22,C17,C13,C7,C1,C4,C8,C6,C61,C63 | 0805 | C49678
1N4148W+ | D29,D30,D31,D32,D33,D34,D35,D36,D21,D22,D23,D24,D25,D26,D27,D28,D13,D14,D15,D16,D17,D18,D19,D20,D4,D5,D6,D7,D8,D9,D10,D11,D37,D38,D39,D40,D41,D42,D43,D44,D45,D46,D49,D51,D52,D53,D54,D55,D56,D57,D58,D59,D69,D70,D71,D72,D74,D75 | SOD123 | C81598
4,7K | R24,R25,R26,R17,R22,R23,R33,R27,R28,R69,R68,R59,R58,R57,R56,R54,R48 | 1206 | C17936
470pF | C18,C19,C21,C23,C24,C25,C26,C29 | 0805 | C1743
AP2310 | Q1,Q2,Q3,Q4,Q5,Q6,Q7,Q8,Q9,Q10,Q11,Q12,Q13,Q14,Q15,Q16,Q17,Q18,Q19,Q20,Q21,Q22,Q23,Q24,Q25,Q26,Q27,Q28,Q29,Q30,Q31,Q32,Q33,Q34,Q35,Q36,Q37,Q38,Q39,Q40,Q41,Q42,Q43,Q44,Q45,Q46,Q47,Q48,Q49,Q50,Q51,Q52 | SOT-23/3 | C5122010
74HC175D | Z1,Z2,Z3,Z4,Z5,Z6,Z7,Z8,Z9,Z10,Z11,Z12 | SO16_SOT109-1 | C6829
10K | R70,R71,R73,R72,R88,R89,R91,R90,R83,R84,R86,R85,R74,R75,R77,R76,R49,R50,R52,R51,R64,R65,R67,R66,R39,R40,R42,R41,R60,R61,R63,R62,R34,R35,R37,R36,R18,R19,R21,R20,R29,R30,R32,R31,R38,R44,R53,R46,R43,R45,R55,R47,R14,R2,R11,R10,R15,R3,R6,R7,R12,R78,R79,R80,R81,R87,R82 | 0402 | C25744
IRL 540N | T1,T2,T3,T4,T5,T6,T7,T8,T9 | TO220 | C5240567
SWRB1205S-101MT | L1 | SWRB1205S101MT | C181847
SS14 | D12 | SMA | C2480
SMD-Y0805-02 | D3,D1,D2 | 0805-D | C2296
470 | R13,R95,R96,R97,R98,R99,R100,R101,R102,R103,R104 | 0805 | C17710
1K | R8 | 0805 | C17513
1mF | C10 | D10R5,08_ELKO | C167119
100µF | C14 | D8R3,81_ELKO | C2749
620 1W | R1 | 0411 | C479267
8,2V | CR1 | SOD123 | C19077406
18V | CR2 | SOD123 | C22395529
M7 | CR3 | DO214AC_M7 | C95872
DBS107G | Br1 | Taiwan_DBS | C5377
TL783CKC | IC3 | TO220 | C96088
4,7K 1W | R5 | 0411 | C385387
22K 1W | R16 | 0411 | C1366045
200 6W | R4 | Wirewound Resistors | C334296
10µF 100V | C2,C3 | D7R2,54_ELKO | C106677
220µF 100V | C5 | D13R5,08_ELKO | C106683
MOLEX_0952-1096 | P11 | MOLEX_0952-1096 | C138437
MOLEX_0952-1076 | P12 | MOLEX_0952-1076 | C781829
DIL-SCHALTER_6-POL. | S5,S9 | DIL12-SCHALTER | C129062
DIL-SCHALTER_4-POL. | S6 | DIL8-SCHALTER | C5123702
PHAP3301 | S7,S8 | KURZHUBTASTER_6X6 | C393938
470 250mW | R9 | 0207 | C176518
LM2576HVS5-0 | IC7 | NCP5663DSADJR4G | C194472
10nF | C46,C47,C48,C49,C50,C51,C52,C53,C54,C55,C56,C57 | 0603 | C57112
100K | R93 | 0402 | C25741
MAX809LEUR | IC23 | SOT23/3 | C347370
SMD-R0805-02 | D50,D60,D61,D62,D63,D64,D65,D66,D67,D68,D47 | 0805-D | C2286
TDA7267 | IC24 | DIL8 | C2874007
47µF | C58 | D6R2,54_ELKO | C45074
100µF | C59 | D5R2,54_ELKO | C108856
470µF | C60 | D10R5,08_ELKO | C2064
20K | R105,R108 | POTI_3386P | C118935
3,3K | R106 | 0402 | C25890
150K | R107 | 0603 | C22807
4,7nF | C62 | 0805 | C1744
SMD-G0805-02 | D48,D73 | 0805-D | C2297
1K | R92,R94,R109 | 1206 | C4410
Female Header 28X2 | K2,K3,K4,K5 | HDR-TH_28P-P2.54 | C2897415
Female Header 5X2 | K6 | HDR-TH_10P-P2.54 | C492399
Female Header 2X1 | K7 | HDR-TH_2P-P2.54 | C49661
74AHC1G04W5-7 | IC6 | SOT95P285X140-5N | C460486
KÜHLKÖRPER_JLC_C4657 | GEH1 | KÜHLKÖRPER_JLC_C4657 | C4657