## Sheet1
Comment | Designator | Footprint | LCSC Part #（optional）
bridge rectifier | BR1 | DBS | C5377
100nF | C1,C4,C6,C7,C8,C9,C11,C12,C13,C15,C16,C17,C20,C22,C27,C28,C30,C31,C32,C33,C34,C35,C36,C37,C38,C39,C40,C41,C42,C43,C44,C45 | 0805_C | C49678
10uF 100V | C2,C3 | Radial,6.3X11mm | C106677
220uF 100V | C5 | Radial,13X20mm | C106683
1000uF 16V | C10 | Radial,10X16mm | C88751
100uF 50V | C14 | Radial,8x12mm | C2749
470pF | C18,C19,C21,C23,C24,C25,C26,C29 | 1206_C | C1868
10nF | C46,C47,C48,C49,C50,C51,C52,C53,C54,C55,C56,C57 | 0603_C | C57112
LBZT52C8V2T1G | CR1 | SOD-123 | C411176
MM1W18 | CR2 | SOD-123 | C382948
Diode 1A | CR3 | SMA,DO-214AC | C95872
Led green | D1,D2,D3 | LED_0603 | C19712529
LED yellow | D47 | LED_0603 | C72038
Led red | D48,D50,D60,D61,D62,D63,D64,D65,D66,D67,D68 | LED_0603 | C2286
1N4148 | D4,D5,D6,D7,D8,D9,D10,D11,D13,D14,D15,D16,D17,D18,D19,D20,D21,D22,D23,D24,D25,D26,D27,D28,D29,D30,D31,D32,D33,D34,D35,D36,D37,D38,D39,D40,D41,D42,D43,D44,D45,D46,D49,D51,D52,D53,D54,D55,D56,D57,D58,D59 | SOD-123 | C81598
SS14 | D12 | SMA(DO-214AC) | C2480
35*12*25 | GEH1 | - | C4663
DIP20 Socket | IC1,IC4,IC8,IC18,IC19,IC20,IC21,IC22 | DIP-20 | C2328
DIP14 Socket | IC6,IC9,IC10 | DIP-14 | C5289486
74HC139D,653 | IC2 | SOIC-16 | C132996
TL783CKCSE3 | IC3 | TO-220 | C96088
74HC08D,653 | IC5 | SOIC-14 | C5593
LM2576S-5.0 | IC7 | TO-263-5 | C194472
CD74HC238M96 | IC11,IC13 | SOIC-16 | C68225
74HC32D,653 | IC12 | SOIC-14 | C5632
MM74HCT240MTCX | IC14 | TSSOP-20 | C904272
M95512-RMN6TP | IC15 | SO-8 | C133775
74HC138D | IC16,IC17 | SOIC-16 | C91436
Micro SD | J3 | SMD | C91145
W-3961S09P-0000 | P11 | Plugin,P=3.96mm,9P | C138437
M3961V-07P | P12 | Plugin,P=3.96mm,7P | C781829
IDC Connectors 5x2 | K1 | IDC-TH_10P-P2.54_C5665 | C492442
Female Header 28X2 | K2,K3,K4,K5 | HDR-TH_28P-P2.54 | C2897415
Female Header 5X2 | K6 | HDR-TH_10P-P2.54 | C92270
Female Header 2X1 | K7 | HDR-TH_2P-P2.54 | C49661
100uH 1.7A | L1 | SMD,12.5x12.5x6mm(max) | C181847
MAX809R | IC23 | SOT-23-3 | C347370
AP2310GN | Q1,Q2,Q3,Q4,Q5,Q6,Q7,Q8,Q9,Q10,Q11,Q12,Q13,Q14,Q15,Q16,Q17,Q18,Q19,Q20,Q21,Q22,Q23,Q24,Q25,Q26,Q27,Q28,Q29,Q30,Q31,Q32,Q33,Q34,Q35,Q36,Q37,Q38,Q39,Q40,Q41,Q42,Q43,Q44,Q45,Q46,Q47,Q48,Q49,Q50,Q51,Q52 | SOT-23-3 | C5122010
620Ohm 1W | R1 | 0207_R | C479267
10K | R2,R3,R6,R7,R10,R11,R12,R14,R15,R18,R19,R20,R21,R29,R30,R31,R32,R34,R35,R36,R37,R38,R39,R40,R41,R42,R43,R44,R45,R46,R47,R49,R50,R51,R52,R53,R55,R60,R61,R62,R63,R64,R65,R66,R67,R70,R71,R72,R73,R74,R75,R76,R77,R78,R79,R80,R81,R82,R83,R84,R85,R86,R87,R88,R89,R90,R91 | 0402_R | C25744
220Ohm 5W | R4 | RES-TH | C334296
4,7K 1W | R5 | Axial,3.3X9.2mm | C385387
1K | R8 | 0805_R | C17513
470 DIP | R9 | 0207_R | C176518
470 | R13,R92,R94,R95,R96,R97,R98,R99,R100,R101,R102,R103,R104 | 0805_R | C17710
22K 2W | R16 | Axial,3.3X9.2mm | C1366045
4,7K | R17,R22,R23,R24,R25,R26,R27,R28,R33,R48,R54,R56,R57,R58,R59,R68,R69 | 1206_R | C17936
100K | R93 | 0402_R | C25741
TA-08 | S1,S2,S3,S4 | 8P-2.54mm-DIP | C559143
DS-06RP | S5 | 6P-2.54mm-DIP | C129062
DS-04-R-T | S6 | 4P-2.54mm-DIP | C5123702
Tacticle Switch | S7,S8 | KEY-TH_4P | C393938
IRL540NPBF | T1,T2,T3,T4,T5,T6,T7,T8,T9 | TO-220-3 | C5240567
SN74HC175DR | Z1,Z2,Z3,Z4,Z5,Z6,Z7,Z8,Z9,Z10,Z11,Z12 | SOIC-16 | C6829