## Sheet1
Comment | Designator | Footprint | LCSC Part #（optional）
100uF | C1 | CASE-B_3528 | C16133
100nF | C2,C3,C4,C12,C13,C14,C15,C16,C17,C18,C19,C20,C21,C22,C23,C24,C25,C26,C27,C28,C29 | 0805_C | C49678
470pF | C5,C6,C7,C8,C9,C10,C11,C30 | 1206 | C1868
1N4148 | D1,D2,D3,D4,D5,D6,D7,D8,D9,D10,D11,D12,D13,D14,D15,D16,D17,D18,D19,D20,D21,D22,D23,D24,D25,D26,D27,D28,D29,D30,D31,D32,D33,D34,D35,D36,D37,D38,D39,D40,D41,D42,D43,D44 | SOD-123 | C81598
LED red | D45 | LED_0603 | C72044
10K | R5,R7,R8,R9,R14,R15,R16,R17 | 0402_R | C25744
1K | R18,R19,R20,R21,R22,R23,R24,R25,R26 | 1206_R | C4410
4,7K | R1,R2,R4,R6,R10,R11,R12,R13,R27,R28,R29,R30 | 1206_R | C17936
270 | R3 | 0805_R | C17590
TA-08R | S1,S2,S3,S4,S5 | SW-TH_TA-08 | C882878
TA-04R | S6 | SW-TH_TA-04 | C882874
AT25256B-SSHL-T | IC2 | SOIC-8 | C36901
74HC139D,653 | IC6 | SOIC-16 | C5603
74HC138D,653 | IC10,IC12,IC16,IC17 | SOIC-16 | C5602
74HC32D,653 | IC14 | SOIC-14 | C5632
DIP20 Socket | IC4,IC9,IC11,IC13,IC15,IC18,IC19,IC20 | DIP-20 | C2328
DIP16 Socket | IC5,IC7 | DIP-16 | C2326
DIP14 Socket | IC1,IC3,IC8 | DIP-14 | C2325
Micro SD | J1 | SMD | C91145
IDC Connectors 5x2 | K2 | IDC-TH_10P-P2.54_C5665 | C5665
Tacticle Switch | S7 | KEY-TH_4P | C266204
Female Header 24X2 | K3,K4,K5,K6 | HDR-TH_24P-P2.54 | C62744
Female Header 5X2 | K7 | HDR-TH_10P-P2.54 | C239345