## Sheet1
Comment | Designator | Footprint | LCSC Part #（optional）
100uF | C1 | CASE-B_3528 | C16133
100nF | C2,C4,C6,C9,C14,C19,C21,C23,C25,C27,C28 | 0805_C | C49678
470pF | C3,C5,C7,C8,C10,C11,C12,C13 | 1206 | C1868
100nF | C15,C16,C17,C18,C20,C22,C24,C26,C29,C30 | CAP-TH | C84772
LED yellow | D1,D34 | LED_0603 | C125094
1N4148 | D2,D3,D4,D5,D6,D7,D8,D9,D10,D11,D12,D13,D14,D15,D16,D17,D18,D19,D20,D21,D22,D23,D24,D25,D26,D27,D28,D29,D30,D31,D32,D33,D35,D36,D37,D38,D39,D40,D41,D42,D43,D44 | SOD-123 | C917030
M95256-WMN6TP | IC2 | SO-8 | C221504
Micro SD | J1 | SMD | C91145
4,7K | R1,R2,R5,R9,R12,R15,R16,R17,R19,R35,R36,R37,R38 | 1206_R | C17936
10K | R3,R4,R7,R8,R10,R11,R13,R14,R20,R21,R22,R23,R24,R25 | 0402_R | C60490
470 | R6,R18 | 0805_R | C17710
1K | R26,R27,R28,R29,R30,R31,R32,R33,R34 | 1206_R | C4410
74HCT139N | IC8 | SOIC16_WB3,9_P1,27 | C132996
74HC138D,653 | IC11,IC14,IC17,IC18 | SOIC-16 | C5602
74HC32D,653 | IC13 | SOIC-14 | C5632
TA-08 | S1,S2,S3,S4 | SW-TH_TA-08 | C559143
Tacticle Switch | S5 | KEY-TH_4P | C393938
TA-06 | S6 | SW-TH_TA-06 | C129062
DIL-SCHALTER_4-POL. | S7 | DIL8-SCHALTER | C92645
DIP20 Socket | IC4,IC12,IC16,IC20,IC21, IC10,IC15,IC19 | DIP-20 | C72118
DIP16 Socket | IC6,IC7 | DIP-16 | C2326
DIP14 Socket | IC1,IC3, IC5, IC9 | DIP-14 | C2325
IDC Connectors 5x2 | K1 | IDC-TH_10P-P2.54_C5665 | C5665
Female Header 28X2 | K15,K16,K17,K18 | HDR-TH_28P-P2.54 | C2897415
Female Header 5X2 | K19 | HDR-TH_10P-P2.54 | C492399
Female Header 2X1 | K20 | HDR-TH_2P-P2.54 | C49661