## Sheet1
Comment | Designator | Footprint | LCSC Part #（optional）
LED green | D1,D4 | LED_0805 | C2297
LED yellow | D3 | LED_0805 | C2296
LED red | D2,D5,D6,D13 | LED_0805 | C84256
100uF | C1 | CASE-B_3528 | C16133
100nF | C2,C12 | 0805_C | C49678
470pF | C3,C4,C5,C6,C7,C8,C9,C10 | 0805_C | C1743
1N4148 | D7,D8,D9,D10,D11,D12,D14,D15,D16 | SOD-123 | C81598
10K | R5,R6,R7 | 0402_R | C25744
470 | R8,R9,R10,R11,R12,R13,R14,R15,R16,R17,R18,R19,R20,R21,R22,R23,R24 | 0805_R | C17710
100nF | C11,C13,C14,C15,C16,C17 | X7R 63V 5.08mm - - - - 100nF | C409825
2N7000 | T1,T2 | TO92 | C232838
2 2.54mm 10 Straight Header | K1 | HDR-TH_10P-P2.54-V-M-R2-C5-S2.54 | C492422
2 2.54mm 4 Straight Header | K3,K7 | HDR-TH_4P-P2.54-V-M-R2-C2-S2.54 | C492419
2 2.54mm 8 Straight Header | K20,K21,K22 | HDR-TH_8P-P2.54-V-R2-C4-S2.54 | C124386
2x40 pin header | PiZero1 | 2,54mm | C2834348
TA-08 | S1 | 8P-2.54mm-DIP | C559143
TA-06 | S2 | 6P-2.54mm-DIP | C559141
Tacticle Switch | S3 | KEY-TH_4P | C223752
DIP40 Socket | IC1,IC2,IC3 | DIP-40 | C2332
DIP16 Socket | IC5, IC6 | DIP-16 | C2326
47K | R25,R26,R27,R28,R29,R30,R31,R32 | 0805_R | C17713
3,3K | R1,R33,R34,R35,R36,R37,R38,R39,R40,R41,R42,R43,R44,R45,R46,R47 | 0402_R | C25890
CD74HC4050M96 | IC4 | SOIC-16 | C131932