## Sheet1
Comment | Designator | Footprint | LCSC Part #（optional）
LED green | D1,D4 | LED_0805 | C2297
LED yellow | D3 | LED_0805 | C2296
LED red | D2,D5,D6,D13 | LED_0805 | C2296
100uF | C1 | CASE-B_3528 | C16133
100nF | C2,C12 | 0805_C | C49678
470pF | C3,C4,C5,C6,C7,C8,C9,C10 | 0805_C | C1743
1N4148 | D7,D8,D9,D10,D11,D12,D14,D15,D16 | SOD-123 | C81598
10K | R8,R9,R10 | 0402_R | C25744
470 | R11,R12,R13,R14,R15,R16,R17,R18,R19,R20,R21,R22,R23,R24,R25,R26,R27 | 0805_R | C17710
47K | R28,R29,R30,R31,R32,R33,R34,R35 | 0805_R | C17713
3,3K | R4,R36,R37,R38,R39,R40,R41,R42,R43,R44,R45,R46,R47,R48,R49,R50 | 0402_R | C25890
CD74HC4050PWR | IC4 | TSSOP-16 | C352825