## Tabelle1
Comment | Designator | Footprint | JLCPCB Part #
Wannenstecker_50_stehend | K9 | WANNENSTECKER_50_STEHEND | C221059
WANNENSTECKER-20-ST | K4 | WANNENSTECKER-20-ST | C7501245
WANNENSTECKER-10-ST | K5 | WANNENSTECKER-10-ST | C492442
Stiftleiste_2x05_G_2,54 | K7 | Stiftleiste_2x05_G_2,54 | C2685204
MOLEX_0952-1026 | K3 | MOLEX_0952-1026 | C2979528
TF-01A | SD1 | TF-01A | C91145
1N4148W+ | D7,D8,D9,D10,D11,D12,D13,D14,D15,D16,D17,D18 | DO35 | C406389
DIL-SCHALTER_6-POL. | S4,S5 | DIL12-SCHALTER | C559141
74HC4049 | IC4 | DIL16 | C2326
74HCT244N | IC11,IC10,IC7,IC6,IC3,IC1,IC5 | DIL20 | C2328
220 | R6 | 0207 | C120039
4,7K | R5,R17 | R-NETZWERK_4+1 | C11392
100nF | C18,C1,C6,C10,C12,C14,C16,C8,C13,C9,C15 | 4X8R5,08 | C5632426
4,7K | R18,R14,R12,R10,R4,R3,R8 | SIL9 | C9112
HLMP-1340 | D3 | LED_3MM_ROT | C7435538
HLMP-1503 | D1,D2,D4,D5 | LED_3MM_GRÜN | C99761
2,2K | R1 | 0207 | C120063
1,5K | R13,R15,R16 | 0207 | C120059
4,7K | R2 | 0207 | C120071
1mF | C7 | D10R5,08_ELKO | C88751
100µF | C3 | D8R3,81_ELKO | C2749
LM2576T-5 | X1 | TO220/5 | C16254
SR 504 | D6 | DO201AD | C391692
PHAP3301 | S1,S2 | KURZHUBTASTER_6X6 | C393938
Speaker | K1 | MOLEX_0952-1026 | C2979528
SMMS1770-101M | L1 | SMMS1770-101M | C2976973
Reset | S3 | KURZHUBTASTER_6X6 | C393938
Kühlkörper_SK104-25,4STS | GEH1 | KÜHLKÖRPER_SK104-25,4STS | C4661
4,7nF | C11 | 4X8R5,08 | C409817
3,3K | R9 | 0207 | C433728
CH340C | IC9 | SO16 | C84681
100nF | C17 | 0402 | C1525
548190519 | J1 | 548190519 | C6331166
TDA7267 | IC2 | DIL8 | C72129
47µF | C5 | D6R2,54_ELKO | C45074
100µF | C4 | D5R2,54_ELKO | C108856
470µF | C2 | D10R5,08_ELKO | C411226
25LC256/P | IC8 | DIL8 | C5289485
20K | R11,R7 | POTI_3386P | C118935
1 | R19 | 0207 | C119983
MOLEX_0952-1046 | K2 | MOLEX_0952-1046 | C8884
MOLEX_0952-1086 | K14 | MOLEX_0952-1086 | C21474
150K | R20 | 0207 | C433762
K2X14_Buchse | K8,K6,K11,K12 | 2X16_BUCHSE | C2897415
K1X02_BUCHSE | K13 | 1X02_BUCHSE | C5372032