## Tabelle1
Comment | Designator | Footprint | JLCPCB Part #
470pF | C60,C59,C58,C57,C56,C55,C54,C53,C72,C71,C70,C69,C68,C67,C66,C65,C48,C49,C50,C51,C52,C62,C63,C18,C17,C16,C15,C14,C13,C12,C11,C10,C24,C25,C26,C27,C36,C35,C34,C33,C32,C31,C30,C29,C28,C9,C8,C7,C6,C5,C4,C3,C2,C1,C23,C22,C21,C20,C19 | C0805 | C1743
1.2K | R78,R77,R76,R75,R74,R73,R72,R71,R70,R69,R68,R67,R66,R81,R80,R36,R35,R34,R33,R32,R31,R30,R29,R28,R27,R26,R25,R24,R23,R22,R21,R20,R19,R18,R17,R16,R15,R14,R13,R12,R11,R10,R83,R84,R85,R86,R87,R88,R89,R90,R51,R52 | R0805 | C17379
100R | R79,R82 | R0805 | C17408
3.3nF | C61,C64 | 0603 | C1613
470 | R1,R9,R4,R3,R2 | 0805 | C17710
330 | R8,R7,R6,R5 | 0805 | C17630
DIL_Socket_16 | IC1,IC8,IC7,IC13,IC12,IC14 | DIL16 | C2326
2K | R37,R40,R94,R95,R96,R97,R98,R99 | 1206 | C17944
150K | R38 | 0805 | C17470
1,5M | R41 | 0805 | C26110
1N4148W | D39,D38,D6,D8,D10,D12,D7,D9,D11,D13,D14,D16,D18,D20,D15,D17,D19,D21,D22,D24,D26,D28,D23,D25,D27,D29,D30,D32,D34,D36,D31,D33,D35,D37,D5,D4,D3,D2,D1,D43,D44,D45,D46,D47,D48,D49,D50,D51,D52,D53,D54,D55,D56 | SOD123 | C81598
DIL-SCHALTER_8-POL. | S1,S2,S3,S4,S5 | DIL16-SCHALTER | C129074
680pF | C37 | C0805 | C107157
56K | R65,R64,R63,R62,R61,R60,R59,R58,R57,R56,R55,R54,R53 | R0805 | C17756
DIL_Socket_20 | IC6,IC4,IC3,IC2,IC9,IC10,IC11 | DIL20 | C2328
10nF | C46,C47 | 0805 | C1710
100nF | C44,C45,C43,C38,C39,C40,C41,C42,C73,C75,C76,C74,C77,C78 | 0805 | C49678
3,3K | R42,R43,R45,R46,R47,R48,R49,R50,R44 | 0805 | C26010
8,2K | R39 | 0805 | C17828
WANNENSTECKER-10-ST | K2 | WANNENSTECKER-10-ST | C5665
Stiftleiste_2x05_G_2,54 | K1 | Stiftleiste_2x05_G_2,54 | C2685204
4,7K | R91,R92,R93,R100,R101 | 0805 | C17673
LED Red | D41 | 0805-D | C84256
LED Yellow | D40 | 0805-D | C2296
LED Green | D42 | 0805-D | C2297
DIL-SCHALTER_6-POL. | S7 | DIL12-SCHALTER | C129072
FM25CL64B | IC5 | SO8_SOT96-1 | C9830
TF-01A | SD1 | TF-01A | C91145
PHAP3301 | S33,S6,S8,S9 | KURZHUBTASTER_6X6 | C393938
K2X14_Buchse | K3,K4,K5,K6 | 2X16_BUCHSE | C2897415
K1X02_BUCHSE | K7 | 1X02_BUCHSE | C49661