## Sheet1
Comment | Designator | Footprint | LCSC Part #（optional）
100nF | C1,C3,C10,C12,C20,C25,C27,C33,C43,C53,C57,C68,C81,C85,C92,C103,C104,C106,C115,C117,C118,C120,C131,C132,C133,C134,C135,C136,C139,C148,C149 | 0805_C | C49678
10nF | C2,C4,C5,C7,C11,C18,C42,C52,C56,C60,C63,C66,C67,C69,C71,C75,C78,C82,C83,C97,C107,C110,C119 | 0603_C | C57112
470uF | C6,C19 | 10x16 | C110134
100uF | C8 | Radial,6.3X11mm | C108856
47uF | C9 | 7x2,5 | C13654
100nF | C13,C14,C16,C22,C23,C137,C138 | CAP-TH | C84772
4,7nF | C15,C17 | 0805_C | C1744
470pF | C21,C24,C26,C28,C29,C30,C31,C32,C34,C35,C36,C37,C38,C39,C40,C41,C44,C45,C46,C47,C48,C49,C50,C51,C54,C55,C58,C59,C61,C62,C64,C65,C70,C72,C73,C74,C76,C77,C79,C80,C84,C86,C87,C88,C89,C90,C91,C93,C94,C95,C96,C98,C99,C100,C101,C102,C105,C108,C109,C111,C112,C113,C114,C116,C121,C122,C123,C124,C125,C126,C127,C128,C129,C130,C140,C141,C142,C143,C144,C145,C146,C147,C150 | 0805_C | C1743
CH3.96-9A | CN1,CN2,CN4,CN5,CN6,CN7,CN8,CN9,CN10,CN11,CN16,CN17,CN18 | CONN-TH_CH3.96-9A | C138437
CH3.96-12A | CN3 | CONN-TH_CH3.96-12A | C10589
HC-3.96-4A4 | CN12,CN13,CN14,CN15 | CONN-TH_CH3.96-4A | C2979531
pin_header_2_10_male | CN20 | Plugin,P=2.54mm | C706900
pin_header_2_13_male | CN21,CN22, CN23 | Plugin,P=2.54mm | C725885
1N4148 | D1,D2,D3,D4,D5,D6,D7,D8,D9,D10,D11,D12 | SOD-123 | C81598
1SMAF4735A | D13,D14,D15,D16,D17,D18 | SMAF | C123895
LED yellow | D20,D21,D22,D23 | LED_0603 | C72038
Led red | D19 | LED_0603 | C2286
7segment_SM420391N_CC | Disp1 | 10x13 | C252199
IRL540 | FLIP1,FLIP2,SOL1,SOL2,SOL3,SOL4,SOL5,SOL6,SOL7,SOL8,SOL9,SOL10,SOL11,SOL12,SOL13,SOL14,SOL15,SOL16,SPECSOL1,SPECSOL2,SPECSOL3,SPECSOL4,SPECSOL5,SPECSOL6 | TO-220 | C5240567
M95512-RMN6TP | IC2 | SO-8 | C133775
DIP8-Socket | IC3 | DIP-8 | C72129
DIP14 Socket | IC7 | DIP-14 | C72114
DIP16 Socket | IC6,IC9,IC21,IC25,IC26,IC27,IC17,IC20 | DIP-16 | C2326
DIP18 Socket | IC15 | DIP-18 | C2327
DIP20 Socket | IC12,IC24,IC1,IC4,IC5,IC8,IC10,IC11,IC13,IC14,IC16,IC18,IC19,IC22 | DIP-20 | C2328
4511 | IC23 | SOP-16 | C356693
connector 2x13 male | K1 | Plugin,P=2.54mm | C2884553
Connector 2x5 female | K2 | IDC-TH_10P-P2.54_C5665 | C492442
connector 2x5 male | K4 | HDR-TH_10P-P2.54 | C492399
3.5A_47uH | L1,L2 | Plugin | C326012
IRFU5410PBF | LDRV1,LDRV2,LDRV3,LDRV4,LDRV5,LDRV6,LDRV7,LDRV8 | TO-251(IPAK) | C3032
IRLU024NPBF | LROW1,LROW2,LROW3,LROW4,LROW5,LROW6,LROW7,LROW8 | TO-251(IPAK) | C3024
100 | R1,R2,R4,R7,R11,R13,R14,R15,R16,R17,R19,R21,R24,R26,R28,R29,R102,R103,R104,R105,R106,R107,R108,R109 | 0805_R | C17408
4.7K | R3,R5,R6,R51,R53,R69,R92,R93,R94,R95,R111,R112,R113 | 0805_R | C17673
470 | R8,R9,R10,R88,R89,R90,R91,R96,R97,R98 | 0805_R | C17710
4,7K_SIP9 | R12,R20,R40,R47,R49,R55,R63,R71,R76,R87,R99,R100,R101,R110 | SIP-9-2.54mm | C9112
variable Resistor 20K | R18,R22,R25 | 3313J | C124621
3.3kΩ | R23,R27 | 0402_R | C25890
1K | R30,R32,R34,R36,R38,R41,R43,R45,R54,R57,R58,R61,R62,R65,R67,R68,R70,R73,R75,R78,R80,R82,R84,R86 | 0805_R | C17513
560 | R31,R33,R35,R37,R39,R42,R44,R46 | 0805_R | C28636
1,5K | R48,R50,R52,R56,R59,R60,R64,R66 | 0805_R | C4310
1,3K | R72,R74,R77,R79,R81,R83,R85 | 0805_R | C17384
TA-06 | S1,S2 | 6P-2.54mm-DIP | C559141
Tacticle Switch | S3,S4 | KEY-TH_4P | C393938
Micro SD | SD1 | SMD | C2889258
2N3904 | T1,T2,T3,T4,T5,T6,T7,T8 | TO-92-3 | C118538
Female Header 32X2 | K5,K6,K7,K8 | HDR-TH_32P-P2.54 | C350290