## Sheet1
Comment | Designator | Footprint | LCSC Part #（optional）
100uF | C1 | CASE-B_3528 | C16133
100nF | C2,C3,C4,C5,C6,C7,C8,C9,C10,C11,C12,C13,C14,C15,C16,C17,C18,C19,C23,C26,C27,C40 | 0805_C | C49678
470pF | C20,C21,C22,C24,C25,C28,C29,C30,C31,C32,C33 | 0805_C | C1743
10nF | C34,C35,C36,C37,C38,C39 | 0603_C | C57112
1N4148 | D1,D4,D5,D6,D7,D8,D9,D10,D11,D12,D13,D14,D17,D18,D19,D20,D21,D22,D23,D24,D25,D26,D27,D28,D29,D30,D31,D32 | SOD-123 | C81598
Led green | D2, D3, D33 | LED_0603 | C12624
LED yellow | D16 | LED_0603 | C72038
Led red | D15 | LED_0603 | C2286
DIP16 Socket | IC1,IC11,IC12,IC8,IC10 | DIP-16 | C2326
DIP18 Socket | IC9 | DIP-18 | C2327
DIP20 Socket | IC2,IC3,IC4,IC6,IC7,IC5,IC13,IC14 | DIP-20 | C2328
M95512-WMN6TP | IC15 | SO-8 | C7567
74HC4050 | IC16 | SOIC-16 | C131932
CH3.96-4A | P13,P14 | CONN-TH_CH3.96-4A | C10379
CH3.96-9A | P12,P15,P16,P17,P22,P23,P24,P25,P26,P27,P28,P29,P210,P211,P212,P213 | CONN-TH_CH3.96-9A | C19189068
CH3.96-12A | P18 | CONN-TH_CH3.96-12A | C10589
4.7K | R1,R2,R3,R4,R5,R6,R7,R8,R9,R20,R21,R28,R30,R31,R32,R33,R34,R35,R36,R37,R38,R39,R41,R42,R43,R44,R45,R46,R47,R48,R49,R50 | 0805_R | C17673
1K | R10,R12,R14,R16,R18,R22,R24,R26 | 0805_R | C17513
1,3K | R11,R13,R15,R17,R19,R23,R25,R27 | 0805_R | C17384
820 | R40 | 0805_R | C17837
10K | R29 | 0805_R | C17414
100 | R51,R52,R53,R54,R55,R56,R57,R58,R59,R60,R61,R62,R63,R64,R65,R66,R67,R68,R69,R70,R71,R72,R73,R74 | 0805_R | C17408
TA-06 | S1,S2 | 6P-2.54mm-DIP | C559141
Tacticle Switch | S3, S4 | KEY-TH_4P | C393938
TA-08 | DS1, DS2 | 8P-2.54mm-DIP | C559143
Micro SD | SD1 | SMD | C91145
X9555WV-2x13-6TV01 | K4 | Plugin,P=2.54mm | C75755
IDC Connectors 5x2 | K2 | IDC-TH_10P-P2.54_C5665 | C492442
PM254-2-14-Z-8.5 | K5,K6,K7,K8 | Plugin,P=2.54mm | C2897415
Female Header 5X2 | K1 | HDR-TH_10P-P2.54 | C92270
connector 1x2 | K9 | Plugin,P=2.54mm | C429966
MMBT3904 | T9 | SOT-23 | C20526
IRFU9024NPBF | LDRV1,LDRV2,LDRV3,LDRV4,LDRV5,LDRV6,LDRV7,LDRV8 | TO-251(IPAK) | C163645
IRLU024NPBF-VB | LROW1,LROW2,LROW3,LROW4,LROW5,LROW6,LROW7,LROW8 | TO-251(IPAK) | C558184
IRL540NPBF | FLIP1,FLIP2,SOL1,SOL2,SOL3,SOL4,SOL5,SOL6,SOL7,SOL8,SOL9,SOL10,SOL11,SOL12,SOL13,SOL14,SOL15,SOL16,SPECSOL1,SPECSOL2,SPECSOL3,SPECSOL4,SPECSOL5,SPECSOL6 | TO-220 | C5240567