## Tabelle1
Comment | Designator | Footprint | JLCPCB Part #
4,7K | R23 | R-NETZWERK_4+1 | C11392
33K | R21 | R-NETZWERK_4+1 | C11396
100 | R1,R2,R3,R4,R5,R6,R7,R8,R9,R10,R11,R12,R13,R14,R16 | 0207 | C57438
MOLEX_0952-1096 | J1 | MOLEX_0952-1096 | C10586
VNP10N07-E | Q1,Q2,Q3,Q4,Q5,Q6,Q7,Q8,Q9,Q10,Q11,Q12,Q13,Q14,Q16,Q17,Q18,Q19 | TO220 | C263001
1K | R15,R17,R18,R19 | 0207 | C66649
HLMP-1503 | D2,D3,D5,D1,D8,D9 | LED_3MM_GRÜN | C99761
2,2K | R24,R20,R22 | 0207 | C120063
4,7K | R26 | 0207 | C120071
1mF | C7 | D10R5,08_ELKO | C2693338
100µF | C5 | D8R3,81_ELKO | C2749
LM2576T-5 | X1 | TO220/5 | C16254
SR 504 | D6 | DO201AD | C391692
SMMS1770-101M | L1 | SMMS1770-101M | C2976973
1N4004 | D4 | D_RM12,7_DM3 | C3058
TIP50 | T1 | TO220 | C111528
LR8N3-G | U2 | TO92MOD | C631708
100K | R27 | POTI_3386P | C116282
47µF | C6,C8,C9 | D16R7,62_ELKO | C2746
2K 1% | R28 | 0207_MET | C714001
82K 1W | R29 | 0414_MET | C601859
560K | R30,R31 | 0207 | C58636
1N4007 | D7 | D_RM12,7_DM3 | C19357
240K | R33 | 0207 | C176481
6,8mF | C4,C10 | D18R7,62_ELKO | C45071
74HCT238 | IC1,IC2 | DIL16 | C5310756
74HC04 | IC3 | DIL14 | C507192
KÜHLKÖRPER_XSD366-094 | GEH1 | KÜHLKÖRPER_XSD366-094 | C286227
Kühlkörper_SK104-25,4STS | GEH2 | KÜHLKÖRPER_SK104-25,4STS | C4657
100nF | C1,C2,C3 | 4X8R5,08 | C5632426
2N7000 | Q15 | TO92 | C9114
22K | R25 | 0207 | C120087