## Tabelle1
Comment | Designator | Footprint | JLCPCB Part #
4,7K | R23 | R-NETZWERK_4+1 | C11392
33K | R21 | R-NETZWERK_4+1 | C11396
100 | R1,R2,R3,R4,R5,R6,R7,R8,R9,R10,R11,R12,R13,R14,R15,R16,R17,R18,R19,R22,R25 | 0207 | C61287
MOLEX_0952-1096 | J1 | MOLEX_0952-1096 | C10586
YJP70G10A | Q1,Q2,Q3,Q4,Q5,Q6,Q7,Q8,Q9,Q10,Q11,Q12,Q13,Q14,Q16,Q17,Q18,Q19,Q20,Q21 | TO220 | C2908521
HLMP-1503 | D2,D3,D5,D1 | LED_3MM_GRÜN | C99761
2,2K | R24,R20 | 0207 | C120063
4,7K | R26 | 0207 | C120071
1mF | C7 | D10R5,08_ELKO | C88751
100µF | C5 | D8R3,81_ELKO | C2749
LM2576T-5 | X2 | TO220/5 | C16254
SR 504 | D6 | DO201AD | C391692
SMMS1770-101M | L1 | SMMS1770-101M | C2976973
Kühlkörper_SK104-25,4STS | GEH2 | KÜHLKÖRPER_SK104-25,4STS | C4661
1N4004 | D4 | D_RM12,7_DM3 | C3058
TIP50 | T1 | TO220 | C111528
LR8N3-G | U2 | TO92MOD | C631708
100K | R27 | POTI_3386P | C118965 C118965
47µF | C6,C8,C9 | D16R7,62_ELKO | C250952
2K 1% | R28 | 0207_MET | C714001
82K 1W | R29 | 0414_MET | C385426
560K | R30,R31 | 0207 | C433703
1N4007 | D7 | D_RM12,7_DM3 | C19357
240K | R33 | 0207 | C176481
6,8mF | C4,C10 | D18R7,62_ELKO | C45071
74HCT238 | IC1,IC2 | SOIC16_WB3,9_P1,27 | C5620
74HC04 | IC3 | SOIC14_WB3,9_P1,27
100nF | C2,C1,C3 | 0402 | C1525
Kühlkörper_SK104-25,4STS | GEH1 | KÜHLKÖRPER_SK104-25,4STS | C4663