## Tabelle1
Comment | Designator | Footprint | JLCPCB Part #
Stiftleiste_1x05_G_2,54 | ICSP1 | Stiftleiste_1x05_G_2,54 | C358687
PIC18F25K42 | IC1 | DIL28_WB7,62_P2,54 | C2874014
1N4148W | D1 | SOD123 | C81598
10K | R1,R64 | 0805 | C17414
4,7K | R59,R60,R61,R63 | 0805 | C17673
KT-0805G | D5,D4,D3,D2 | 0805 | C2297
100nF | C2,C4,C7,C9,C1,C11,C6 | 0805 | C49678
10nF | C3,C5,C8,C10,C12 | 0603 | C57112
74HC574 | IC2,IC3,IC4,IC5,IC6 | SO20 | C16501
100 | R2,R3,R5,R7,R16,R21,R23,R26,R35,R36,R37,R38,R39,R40,R49,R50,R51,R52,R53,R58,R62,R65,R66,R67,R70,R74,R78,R82 | 0402 | C25076
20K | R8,R9,R10,R11,R12,R13,R14,R15,R27,R28,R29,R30,R31,R32,R33,R34,R41,R42,R43,R44,R45,R46,R47,R48,R57,R56,R55,R54,R20,R18,R4,R17,R19,R22,R24,R25 | 0402 | C25765
PHAP3301 | S1,S2 | KURZHUBTASTER_6X6 | C223752
SM420391N | DISP1,DISP2 | HD1105R | C252199
470 | R71,R72,R73,R75,R76,R68,R69,R80,R81,R83,R84,R85,R77,R79 | 0805 | C17710
CD4511 | IC7,IC8 | DIL16 | C356693
2M | R6 | 0603 | C22976
ZXMS6005DGTA | Q7,Q8,Q9,Q1,Q2,Q3,Q4,Q5,Q6,Q10,Q11,Q12,Q19,Q20,Q21,Q13,Q14,Q15,Q16,Q17,Q18,Q22,Q23,Q24,Q25,Q26,Q27,Q28 | SOT230P700X190-4N | C174045