## Tabelle1
Comment | Designator | Footprint | JLCPCB Part #
Stiftleiste_1x05_G_2,54 | ICSP1 | Stiftleiste_1x05_G_2,54 | C358687
PIC18F25K42 | IC3 | DIL28_WB7,62_P2,54 | C2874014
ZXMS6004DN8-13 | QD10,QD9,QD8,QD7,QD6,QD5,QD14,QD18,QD17,QD13,QD12,QD11,QD16,QD15,QD4,QD3,QD2,QD1 | SO8 | C460279
ZXMS6005DGTA | Q15,Q16,Q17,Q1,Q2,Q3,Q8,Q9,Q10,Q22,Q23,Q24,Q47,Q48,Q49,Q33,Q34,Q35,Q40,Q41,Q42,Q54,Q55,Q56 | SOT230P700X190-4N | C174045
74HC238 | IC5 | SO16_SOT109-1 | C5379113
1N4148W | D1 | SOD123 | C81598
10K | R29,R46 | 0805 | C17414
4,7K | R71,R72,R73,R74 | 0805 | C17673
KT-0805G | D5,D4,D3,D2 | 0805 | C2297
100nF | C6,C7,C8,C9,C10,C11,C12,C13,C2,C5,C1,C3 | 0805 | C49678
10nF | C18,C21,C19,C20,C17,C14,C15,C16,C4 | 0603 | C57112
74HC574 | IC6,IC7,IC8,IC9,IC10,IC11,IC12,IC13,IC4 | SO20 | C16501
100 | R84,R135,R85,R136,R86,R137,R87,R138,R88,R139,R89,R140,R90,R141,R91,R142,R92,R143,R93,R144,R94,R145,R95,R146,R96,R147,R97,R148,R98,R149,R99,R150,R100,R151,R101,R152,R102,R153,R103,R154,R104,R155,R105,R156,R106,R157,R107,R158,R39,R38,R37,R36,R35,R34,R33,R44,R43,R42,R41,R40 | 0402 | C25076
20K | R129,R75,R123,R55,R116,R63,R109,R47,R130,R76,R124,R56,R117,R64,R110,R48,R131,R77,R125,R57,R118,R65,R111,R49,R132,R78,R126,R58,R119,R66,R112,R50,R133,R79,R127,R59,R120,R67,R113,R51,R134,R80,R128,R60,R121,R68,R114,R52,R122,R81,R115,R61,R108,R69,R83,R53,R82,R62,R70,R54,R5,R4,R3,R2,R1,R9,R8,R7,R6 | 0402 | C25765
2M | R11,R14,R17,R20,R23,R21,R18,R15,R12 | 0603 | C22976
PHAP3301 | S1,S2 | KURZHUBTASTER_6X6 | C223752
SM420391N | DISP1,DISP2 | HD1105R | C252199
470 | R16,R19,R22,R24,R25,R10,R13,R28,R30,R31,R32,R45,R26,R27 | 0805 | C17710
CD4511 | IC1,IC2 | DIL16 | C356693