## Tabelle1
Comment | Designator | Footprint | JLCPCB Part #
100nF | C2,C3,C4,C5,C6 | C0402 | C307331
1uF | C7,C8 | C0402 | C107372
220uF | C9 | CAP-SMD_BD6.3-L6.6-W6.6-FD | C305368
KF8500-2P-8.4MM | CN1 | KF8500-2P-8.4MM | C42860
MBR140SFT1G | D1,D2 | SOD-123 | C43381
DC005-2.0MM | DC1 | DC-5020 | C111567
ME6211C33M5G-N | LDO1 | SOT-23-5_L3.0-W1.7-P0.95-LS2.8-BR | C82942
KT-0603W | LED1,LED2 | 603 | C2290
UMH3N | Q1 | SOT-363 | C62892
AP2323GN-HF | Q5 | SOT-23 | C380189
100K | R20,R3,R11 | 402 | C25741
5.1K | R5,R6 | 402 | C25905
1K | R7,R8,R9 | 402 | C11702
220K | R12 | 402 | C25767
10K | R1,R2,R4,R10 | 402 | C25744
K2-1809SN-D4DW-06 | SW1 | SMD-3.5X3.0X1.5 | C128941
ESP32-WROOM-32D | U3 | WIFIM-SMD_39P-L25.5-W18.0-P1.27-BL | C473012
CH340C | U4 | SOP-16_L10.0-W3.9-P1.27-LS6.0-BL | C84681
MF-MSMF150-2 | U5 | F1812 | C89648
TYPE-C-31-M-12 | USBC1 | USB-C_SMD-TYPE-C-31-M-12 | C165948