## Sheet1
Comment | Designator | Footprint | LCSC Part #（optional）
3,3uF | C10 | C_1206 | C695361
100uH | L1 | SMD,11.5x10x5mm | C497903
1mH | L2 | SMD_12x12x8mm | C504042
LM5008 | IC3 | TSSOP8 | C9424
100nF | C4 | C_0805 | C28233
2A_Schottky | D10 | SMB | C725397
1uF | C9 | C_0805 | C94122
10nF | C11 | C_0402 | C15195