## Sheet1
Comment | Designator | Footprint | LCSC Part #（optional）
100nF | C1,C2,C3,C4,C5 | 0805_C | C49678
Led yellow | Bonus1,Bonus2,Bonus3,Bonus4,Bonus5,Bonus6,Bonus7,Bonus8,Bonus9,Bonus10,COIL1,COIL2,COIL3,COIL4,COIL8,COIL9,COIL10,COIL11,COIL12,COIL13,COIL14,COIL15,LITE1,LITE2,LITE3,Lite51,Lite21,Lite31,Lite32,Lite34,Lite38,Lite41,Lite42,Lite44,Lite48,Lite52,Lite54,Lite58 | LED_0603 | C72038
1N4148W | D1,D2,D3,D4,D5,D6,D7,D8,D9,D10,D11,D12,D13,D14,D15,D16,D17,D18,D19,D20,D21,D22,D23,D24,D25,D26,D27,D28,D29,D30,D31,D32,D33,D34,D35,D36,D37,D38,D39,D40,D41,D42 | SOD-123 | C81598
74HC138N | IC1,IC2,IC4,IC5 | DIP-16 | C507188
74HC02N | IC3 | DIP-14 | C507193
Z-231011050106 | K3 | P=2.54mm, 2x25P | C221059
4.7K | R1,R2,R3,R4,R5,R6,R7,R8,R9,R10,R11,R12,R13,R14,R15,R16,R17,R18,R19,R20,R21,R22,R23,R24,R25,R26,R27,R28,R29,R30,R31,R32,R33,R34,R35,R40,R41,R42 | 0805_R | C17673
15K | R36,R37,R38,R39 | 0805_R | C17475
330 | R43,R44,R45,R46 | 0805_R | C17630
470 | R47,R48,R49,R50 | 0805_R | C17710
TS-1187A-B-A-B | S1,S2,S3,S4,S5,S6,S7,S8,S9,S10,S11,S12,S13,S14,S15,S16,S17,S18,S19,S20,S21,S22,S23,S24,S25,S26,S27,S28,S29,S30,S31,S32,S33,S34,S35,S36,S37,S38,S39,S40 | SMD-SW-4_5.1x5.1x2.0 | C318884
TA-02R | S42 | Plugin | C882872
BC327-25 | T1,T2,T3,T4,T5,T6,T7,T8 | TO-92-3 | C713607