## Sheet1
Comment | Designator | Footprint | LCSC Part #（optional）
100uF | C1 | CASE-B_3528 | C16133
100nF | C2,C3,C4,C5,C6 | 0402_C | C1525
pin_header_2_13_male | CN1 | Plugin,P=2.54mm | C41430886
1N4148 | D1 | SOD-123 | C81598
Led white | D2 | LED_0603 | C2290
Led red | D3 | LED_0603 | C2286
TA-02R | DIP1 | Plugin | C882872
SN74HC148DR | IC1,IC2 | SOIC-16 | C6819
74HC00SMD | IC3 | SOIC-14 | C10090
connector 2x8 shrouded | J1 | 2_54mm | C9142
connector 1x4 | K1 | 3_96 | C703288
10K | R1 | 0805_R | C17414
4.7K | R2,R3 | 0805_R | C17673
10K | R4 | POTI_3386P | C118953
Tacticle Switch | S1,S2,S3 | KEY-TH_4P | C393938
PIC18F67K40-I/PT | U1 | TQFP-64(10x10) | C220813